## Sheet1
angle | angle avg |  | acceleration |  | g*sin ϴ |  | Theor accel for s_spere | Theor accel for h_spere | for chi 2 | from fit values
5.3 | 5.65 | 0.8 | 0.5242 | 0.004 | 0.96482 | 0.13895 | 0.64387 | 0.57948 |  | 1.025 | 0.18742
11.3 | 10.8 | 0.8 | 0.964 | 0.02 | 1.8363 | 0.13715 | 1.2255 | 1.1029 |  | 1.7092 | 0.85874
14.9 | 14.55 | 0.8 | 1.53 | 0.03 | 2.462 | 0.13515 | 1.643 | 1.4787 |  | 2.5899 | 0.89488
20.2 | 19.85 | 0.8 | 1.934 | 0.02 | 3.3277 | 0.13133 | 2.2207 | 1.9986 |  | 3.2184 | 0.69217
24.1 | 24.3 | 0.8 | 2.476 | 0.004 | 4.0328 | 0.12726 | 2.6913 | 2.4222 |  | 4.0617 | 0.051375
[11 empty] | 2.6846 | chi2
[11 empty] | 0.89486 | chi2/ndf
6 |  |  | 0.5276 | 0.0024042 | [7 empty] | SUMMARY OUTPUT
10.3
14.2 | [11 empty] | Regression Statistics
19.5 | [11 empty] | Multiple R | 0.99581
24.5 | [11 empty] | R Square | 0.99163
[12 empty] | Adjusted R Square | 0.98884
[12 empty] | Standard Error | 0.12753
[12 empty] | Observations | 5
ANOVA
[13 empty] | df | SS | MS | F | Significance F
[12 empty] | Regression | 1 | 5.7815 | 5.7815 | 355.4552 | 0.00032577
[12 empty] | Residual | 3 | 0.048795 | 0.016265
|  |  | sphere | 0.4 | [7 empty] | Total | 4 | 5.8303
|  |  | spherical shell | 0.66667
|  |  |  | 0.26667 | [8 empty] | Coefficients | Standard Error | t Stat | P-value | Lower 95% | Upper 95% | Lower 95.0% | Upper 95.0%
[12 empty] | Intercept | 0.20938 | 0.13541 | 1.5463 | 0.21976 | -0.22154 | 0.6403 | -0.22154 | 0.6403
[12 empty] | X Variable 1 | 1.5585 | 0.082663 | 18.8535 | 0.00032577 | 1.2954 | 1.8216 | 1.2954 | 1.8216
1.4758
1.6412